## ANEXO 1
ANEXO 1
No. | CLAVE | DESCRIPCION | CANTIDAD
1 | SG001 | LLANTA 175/70/ R13 TIPO CARRETERA INDICE DE CARGA 82 RANGO DE VELOCIDAD T ANCHO DE RIN 4.5-6.0 PROFUNDIDAD DE PISO 10 ANCHURA DE SECCION 175 REVS. X KM. 568 CARGA MAXIMA (KG ) 470 | 8
2 | SG002 | LLANTA 175/70/ R14 TIPO CARRETERA INDICE DE CARGA 84 RANGO DE VELOCIDAD T ANCHO DE RIN 4.5-6.0 PROFUNDIDAD DE PISO 8 ANCHURA DE SECCION 177 REVS. X KM. 544 CARGA MAXIMA (KG ) 500 | 36
3 | SG003 | LLANTA 185/55 R15 TIPO CARRETERA INDICE DE CARGA 82 RANGO DE VELOCIDAD V ANCHO DE RIN 5.0-6.5 PROFUNDIDAD DE PISO 8.8 ANCHURA DE SECCION 188 REVS. X KM. 542 CARGA MAXIMA (KG ) 475 | 4
4 | SG004 | LLANTA 185/55 R15 TIPO CARRETERA INDICE DE CARGA 85 RANGO DE VELOCIDAD V ANCHO DE RIN 5.5-7.0 PROFUNDIDAD DE PISO 11 ANCHURA DE SECCION 234.3 REVS. X KM. 550 CARGA MAXIMA (KG ) 515 | 4
5 | SG005 | LLANTA 185/60/ R14 TIPO CARRETERA INDICE DE CARGA 82/81 RANGO DE VELOCIDAD H ANCHO DE RIN 7.0-7.5 PROFUNDIDAD DE PISO 6.7 ANCHURA DE SECCION 185 REVS. X KM. 500 CARGA MAXIMA (KG ) 475 | 24
6 | SG006 | LLANTA 195/50/ R15 TIPO CARRETERA INDICE DE CARGA 82 RANGO DE VELOCIDAD V ANCHO DE RIN 5.5-7.0 PROFUNDIDAD DE PISO 7.8 ANCHURA DE SECCION 198 REVS. X KM. 550 CARGA MAXIMA (KG ) 515 | 4
7 | SG007 | LLANTA 195/55 R15 TIPO CARRETERA INDICE DE CARGA 85 RANGO DE VELOCIDAD V ANCHO DE RIN 5.5-7.0 PROFUNDIDAD DE PISO 11 ANCHURA DE SECCION 234.3 REVS. X KM. 550 CARGA MAXIMA (KG ) 515 | 4
8 | SG008 | LLANTA 195/55/ R15 TIPO CARRETERA INDICE DE CARGA 82 RANGO DE VELOCIDAD V ANCHO DE RIN 5.0-6.5 PROFUNDIDAD DE PISO 8.8 ANCHURA DE SECCION 188 REVS. X KM. 542 CARGA MAXIMA (KG ) 475 | 4
9 | SG009 | LLANTA 195/60/ R15 TIPO CARRETERA INDICE DE CARGA 88 RANGO DE VELOCIDAD H ANCHO DE RIN 7.0-7.5 PROFUNDIDAD DE PISO 6.7 ANCHURA DE SECCION 195 REVS. X KM. 500 CARGA MAXIMA (KG ) 475 | 8
10 | SG010 | LLANTA 195/60/R15 TIPO CARRETERA INDICE DE CARGA 88 RANGO DE VELOCIDAD H ANCHO DE RIN 7.0-7.5 PROFUNDIDAD DE PISO 6.7 ANCHURA DE SECCION 195 REVS. X KM. 500 CARGA MAXIMA (KG ) 475 | 4
11 | SG011 | LLANTA 195/R15 TIPO CARRETERA INDICE DE CARGA 106/104 RANGO DE VELOCIDAD R ANCHO DE RIN 5.0-6.0 PROFUNDIDAD DE PISO 10.8 ANCHURA DE SECCION 201 REVS. X KM. 477 CARGA MAXIMA (KG ) 950 | 4
12 | SG012 | LLANTA 195R15C TIPO CARRETERA INDICE DE CARGA 106/104 RANGO DE VELOCIDAD R ANCHO DE RIN 5.0-6.0 PROFUNDIDAD DE PISO 10.8 ANCHURA DE SECCION 201 REVS. X KM. 477 CARGA MAXIMA (KG ) 950 | 4
13 | SG013 | LLANTA 2.75-18 42P ( DELANTERA) TIPO MOTO INDICE DE CARGA 42 RANGO DE VELOCIDAD P ANCHO DE RIN 18 PROFUNDIDAD DE PISO 8 ANCHURA DE SECCION 2.75 REVS. X KM. 0 CARGA MAXIMA (KG ) 150 | 2
14 | SG014 | LLANTA 2.75-18M/C42P ( TRASERA) TIPO MOTO INDICE DE CARGA 42 RANGO DE VELOCIDAD P ANCHO DE RIN 18 PROFUNDIDAD DE PISO 8 ANCHURA DE SECCION 2.75 REVS. X KM. 0 CARGA MAXIMA (KG ) 150 | 2
15 | SG015 | LLANTA 205/60 R15 TIPO CARRETERA INDICE DE CARGA 90 RANGO DE VELOCIDAD H ANCHO DE RIN 5.5-7.5 PROFUNDIDAD DE PISO 6.9 ANCHURA DE SECCION 205 REVS. X KM. 670 CARGA MAXIMA (KG ) 475 | 4
16 | SG016 | LLANTA 205/60/ R15 TIPO CARRETERA INDICE DE CARGA 90 RANGO DE VELOCIDAD H ANCHO DE RIN 5.5-7.5 PROFUNDIDAD DE PISO 6.9 ANCHURA DE SECCION 205 REVS. X KM. 670 CARGA MAXIMA (KG ) 475 | 8
17 | SG017 | LLANTA 205/75/ R14 TIPO TODO TERRENO INDICE DE CARGA 95 RANGO DE VELOCIDAD S ANCHO DE RIN 5.0-7.0 PROFUNDIDAD DE PISO 10.5 ANCHURA DE SECCION 203 REVS. X KM. 496 CARGA MAXIMA (KG ) 695 | 4
18 | SG018 | LLANTA 205/75/ R16 TIPO CARGA INDICE DE CARGA 110 RANGO DE VELOCIDAD R ANCHO DE RIN 6.0-7.5 PROFUNDIDAD DE PISO 10.5 ANCHURA DE SECCION 205 REVS. X KM. 446 CARGA MAXIMA (KG ) 1060 | 6
19 | SG019 | LLANTA 215/60/ R16 TIPO CARRETERA INDICE DE CARGA 95 RANGO DE VELOCIDAD T ANCHO DE RIN 6.0-7.5 PROFUNDIDAD DE PISO 7.1 ANCHURA DE SECCION 217 REVS. X KM. 495 CARGA MAXIMA (KG ) 695 | 4
20 | SG020 | LLANTA 215/60/ R17 TIPO CARRETERA INDICE DE CARGA 96 RANGO DE VELOCIDAD H ANCHO DE RIN 6.0-7.5 PROFUNDIDAD DE PISO 9.5 ANCHURA DE SECCION 221 REVS. X KM. 474 CARGA MAXIMA (KG ) 710 | 4
21 | SG021 | LLANTA 215/70 R16 TIPO CARRETERA INDICE DE CARGA 100 RANGO DE VELOCIDAD H ANCHO DE RIN 5.5-7.5 PROFUNDIDAD DE PISO 6.7 ANCHURA DE SECCION 215 REVS. X KM. 470 CARGA MAXIMA (KG ) 750 | 16
22 | SG022 | LLANTA 215/70 R16 TIPO PASAJEROS INDICE DE CARGA 100 RANGO DE VELOCIDAD H ANCHO DE RIN 5.5-7.5 PROFUNDIDAD DE PISO 6.7 ANCHURA DE SECCION 215 REVS. X KM. 470 CARGA MAXIMA (KG ) 750 | 4
23 | SG023 | LLANTA 215/70/ R16 TIPO PASAJEROS INDICE DE CARGA 100 RANGO DE VELOCIDAD H ANCHO DE RIN 5.5-7.5 PROFUNDIDAD DE PISO 6.7 ANCHURA DE SECCION 215 REVS. X KM. 470 CARGA MAXIMA (KG ) 750 | 8
24 | SG024 | LLANTA 215/70/ R16 TIPO TODO TERRENO INDICE DE CARGA 100 RANGO DE VELOCIDAD H ANCHO DE RIN 5.5-7.5 PROFUNDIDAD DE PISO 6.7 ANCHURA DE SECCION 215 REVS. X KM. 470 CARGA MAXIMA (KG ) 750 | 17
25 | SG025 | LLANTA 215/70/ R17 TIPO CARRETERA INDICE DE CARGA 96 RANGO DE VELOCIDAD H ANCHO DE RIN 6.0-7.5 PROFUNDIDAD DE PISO 9.5 ANCHURA DE SECCION 221 REVS. X KM. 474 CARGA MAXIMA (KG ) 710 | 4
26 | SG026 | LLANTA 215/70/R16C TIPO PASAJEROS INDICE DE CARGA 100 RANGO DE VELOCIDAD H ANCHO DE RIN 5.5-7.5 PROFUNDIDAD DE PISO 6.7 ANCHURA DE SECCION 215 REVS. X KM. 470 CARGA MAXIMA (KG ) 750 | 8
27 | SG027 | LLANTA 215/75/ R14 TIPO TODO TERRENO INDICE DE CARGA 98 RANGO DE VELOCIDAD S ANCHO DE RIN 5.5-7.0 PROFUNDIDAD DE PISO 11 ANCHURA DE SECCION 221 REVS. X KM. 500 CARGA MAXIMA (KG ) 705 | 4
28 | SG028 | LLANTA 215/85/ R16 TIPO CARGA INDICE DE CARGA 115/112 RANGO DE VELOCIDAD R ANCHO DE RIN 7.5-9.0 PROFUNDIDAD DE PISO 14.5 ANCHURA DE SECCION 213 REVS. X KM. 425 CARGA MAXIMA (KG ) 1120 | 8
29 | SG029 | LLANTA 215/85/R16 TIPO CARGA INDICE DE CARGA 115/112 RANGO DE VELOCIDAD R ANCHO DE RIN 5.5-7.00 PROFUNDIDAD DE PISO 10.7 ANCHURA DE SECCION 215 REVS. X KM. 684 CARGA MAXIMA (KG ) 1120 | 4
30 | SG030 | LLANTA 225/65 R16 TIPO CARRETERA INDICE DE CARGA 102 RANGO DE VELOCIDAD H ANCHO DE RIN 6.0-8.0 PROFUNDIDAD DE PISO 6.7 ANCHURA DE SECCION 225 REVS. X KM. 470 CARGA MAXIMA (KG ) 750 | 4
31 | SG031 | LLANTA 225/65 R17 TIPO CARRETERA INDICE DE CARGA 102 RANGO DE VELOCIDAD H ANCHO DE RIN 6.0-8.0 PROFUNDIDAD DE PISO 6.7 ANCHURA DE SECCION 225 REVS. X KM. 470 CARGA MAXIMA (KG ) 750 | 8
32 | SG032 | LLANTA 225/70/ R15 TIPO PASAJEROS INDICE DE CARGA 100 RANGO DE VELOCIDAD H ANCHO DE RIN 6.0-7.5 PROFUNDIDAD DE PISO 8 ANCHURA DE SECCION 226 REVS. X KM. 472 CARGA MAXIMA (KG ) 800 | 4
33 | SG033 | LLANTA 225/75 R15 TIPO TODO TERRENO INDICE DE CARGA 102 RANGO DE VELOCIDAD S ANCHO DE RIN 6.0-7.0 PROFUNDIDAD DE PISO 13 ANCHURA DE SECCION 226 REVS. X KM. 457 CARGA MAXIMA (KG ) 773 | 8
34 | SG034 | LLANTA 225/75/ R15 TIPO CARRETERA INDICE DE CARGA 102 RANGO DE VELOCIDAD S ANCHO DE RIN 6.0-7.0 PROFUNDIDAD DE PISO 13 ANCHURA DE SECCION 226 REVS. X KM. 457 CARGA MAXIMA (KG ) 773 | 20
35 | SG035 | LLANTA 225/75/ R15 TIPO TODO TERRENO INDICE DE CARGA 102 RANGO DE VELOCIDAD S ANCHO DE RIN 6.0-7.0 PROFUNDIDAD DE PISO 13 ANCHURA DE SECCION 226 REVS. X KM. 457 CARGA MAXIMA (KG ) 773 | 12
36 | SG036 | LLANTA 225/75/ R16 TIPO CARGA INDICE DE CARGA 115/112 RANGO DE VELOCIDAD R ANCHO DE RIN 6.0-7.0 PROFUNDIDAD DE PISO 10.7 ANCHURA DE SECCION 225 REVS. X KM. 710 CARGA MAXIMA (KG ) 2680 | 12
37 | SG037 | LLANTA 225/75/ R16 TIPO CARRETERA INDICE DE CARGA 115/112 RANGO DE VELOCIDAD R ANCHO DE RIN 6.0-7.0 PROFUNDIDAD DE PISO 10.7 ANCHURA DE SECCION 225 REVS. X KM. 710 CARGA MAXIMA (KG ) 2680 | 12
38 | SG038 | LLANTA 225/75/ R16 TIPO CARRETERA INDICE DE CARGA 115/112 RANGO DE VELOCIDAD S ANCHO DE RIN 6.0-7.0 PROFUNDIDAD DE PISO 10.3 ANCHURA DE SECCION 221 REVS. X KM. 442 CARGA MAXIMA (KG ) 1120 | 4
39 | SG039 | LLANTA 225/75/R 15 TIPO TODO TERRENO INDICE DE CARGA 102 RANGO DE VELOCIDAD S ANCHO DE RIN 6.0-7.0 PROFUNDIDAD DE PISO 13 ANCHURA DE SECCION 226 REVS. X KM. 457 CARGA MAXIMA (KG ) 773 | 4
40 | SG040 | LLANTA 225/95/ R17 TIPO CARGA INDICE DE CARGA 117/111 RANGO DE VELOCIDAD H ANCHO DE RIN 6.0-7.5 PROFUNDIDAD DE PISO 13.1 ANCHURA DE SECCION 225 REVS. X KM. 430 CARGA MAXIMA (KG ) 1285 | 6
41 | SG041 | LLANTA 235/70/ R15 TIPO TODO TERRENO INDICE DE CARGA 104/101 RANGO DE VELOCIDAD R ANCHO DE RIN 7.0-9.5 PROFUNDIDAD DE PISO 11.91 ANCHURA DE SECCION 235 REVS. X KM. 420 CARGA MAXIMA (KG ) 1000 | 8
42 | SG042 | LLANTA 235/70/ R16 TIPO CARGA INDICE DE CARGA 109 RANGO DE VELOCIDAD T ANCHO DE RIN 6.0-8.0 PROFUNDIDAD DE PISO 9.5 ANCHURA DE SECCION 235 REVS. X KM. 718 CARGA MAXIMA (KG ) 2271 | 28
43 | SG043 | LLANTA 235/70/ R16 TIPO TODO TERRENO INDICE DE CARGA 106 RANGO DE VELOCIDAD T ANCHO DE RIN 6.0-8.0 PROFUNDIDAD DE PISO 13 ANCHURA DE SECCION 239 REVS. X KM. 447 CARGA MAXIMA (KG ) 980 | 12
44 | SG044 | LLANTA 235/75/ R15 TIPO TODO TERRENO INDICE DE CARGA 104/101 RANGO DE VELOCIDAD R ANCHO DE RIN 7.0-9.5 PROFUNDIDAD DE PISO 11.91 ANCHURA DE SECCION 235 REVS. X KM. 420 CARGA MAXIMA (KG ) 1000 | 56
45 | SG045 | LLANTA 245/70/ R16 TIPO TODO TERRENO INDICE DE CARGA 120/116 RANGO DE VELOCIDAD R ANCHO DE RIN 6.5-9.0 PROFUNDIDAD DE PISO 11.9 ANCHURA DE SECCION 245 REVS. X KM. 401 CARGA MAXIMA (KG ) 1150 | 4
46 | SG046 | LLANTA 245/70/ R17 TIPO PASAJEROS INDICE DE CARGA 110 RANGO DE VELOCIDAD T ANCHO DE RIN 6.5-8.0 PROFUNDIDAD DE PISO 13.1 ANCHURA DE SECCION 249 REVS. X KM. 422 CARGA MAXIMA (KG ) 1060 | 8
47 | SG047 | LLANTA 245/70/R16 TIPO TODO TERRENO INDICE DE CARGA 120/116 RANGO DE VELOCIDAD R ANCHO DE RIN 6.5-9.0 PROFUNDIDAD DE PISO 11.9 ANCHURA DE SECCION 245 REVS. X KM. 401 CARGA MAXIMA (KG ) 1150 | 4
48 | SG048 | LLANTA 245/75/ R16 TIPO CARGA INDICE DE CARGA 115/112 RANGO DE VELOCIDAD R ANCHO DE RIN 6.0-7.0 PROFUNDIDAD DE PISO 10.7 ANCHURA DE SECCION 225 REVS. X KM. 710 CARGA MAXIMA (KG ) 2680 | 4
49 | SG049 | LLANTA 245/75/ R16 TIPO CARGA INDICE DE CARGA 120/116 RANGO DE VELOCIDAD R ANCHO DE RIN 6.5-9.0 PROFUNDIDAD DE PISO 11.91 ANCHURA DE SECCION 245 REVS. X KM. 437 CARGA MAXIMA (KG ) 1380 | 12
50 | SG050 | LLANTA 245/75/ R16 TIPO CARRETERA INDICE DE CARGA 120/116 RANGO DE VELOCIDAD R ANCHO DE RIN 6.5-9.0 PROFUNDIDAD DE PISO 11.91 ANCHURA DE SECCION 245 REVS. X KM. 437 CARGA MAXIMA (KG ) 1380 | 8
51 | SG051 | LLANTA 245/75/ R16 TIPO PASAJEROS INDICE DE CARGA 120/116 RANGO DE VELOCIDAD R ANCHO DE RIN 6.5-9.0 PROFUNDIDAD DE PISO 11.91 ANCHURA DE SECCION 245 REVS. X KM. 437 CARGA MAXIMA (KG ) 1380 | 24
52 | SG052 | LLANTA 245/75/ R17 TIPO TODO TERRENO INDICE DE CARGA 121 RANGO DE VELOCIDAD S ANCHO DE RIN 6.5-8.0 PROFUNDIDAD DE PISO 13.1 ANCHURA DE SECCION 249 REVS. X KM. 422 CARGA MAXIMA (KG ) 1450 | 2
53 | SG053 | LLANTA 265/ 65/ R18 TIPO TODO TERRENO INDICE DE CARGA 114 RANGO DE VELOCIDAD H ANCHO DE RIN 7.5-9.5 PROFUNDIDAD DE PISO 12.5 ANCHURA DE SECCION 272 REVS. X KM. 409 CARGA MAXIMA (KG ) 1180 | 4
54 | SG054 | LLANTA 265/65 R18 TIPO TODO TERRENO INDICE DE CARGA 114 RANGO DE VELOCIDAD H ANCHO DE RIN 7.5-9.5 PROFUNDIDAD DE PISO 12.5 ANCHURA DE SECCION 272 REVS. X KM. 409 CARGA MAXIMA (KG ) 1180 | 12
55 | SG055 | LLANTA 265/65/ R18 TIPO TODO TERRENO INDICE DE CARGA 114 RANGO DE VELOCIDAD H ANCHO DE RIN 7.5-9.5 PROFUNDIDAD DE PISO 12.5 ANCHURA DE SECCION 272 REVS. X KM. 409 CARGA MAXIMA (KG ) 1180 | 4
56 | SG056 | LLANTA 265/70/ R15 TIPO TODO TERRENO INDICE DE CARGA 112 RANGO DE VELOCIDAD T ANCHO DE RIN 7.0-9.0 PROFUNDIDAD DE PISO 14 ANCHURA DE SECCION 272 REVS. X KM. 434 CARGA MAXIMA (KG ) 1120 | 24
57 | SG057 | LLANTA 265/70/ R16 TIPO TODO TERRENO INDICE DE CARGA 112 RANGO DE VELOCIDAD T ANCHO DE RIN 7.0-9.0 PROFUNDIDAD DE PISO 10.6 ANCHURA DE SECCION 274 REVS. X KM. 424 CARGA MAXIMA (KG ) 1120 | 12
58 | SG058 | LLANTA 265/70/ R17 TIPO CARRETERA INDICE DE CARGA 121/118 RANGO DE VELOCIDAD R ANCHO DE RIN 7.0-9.5 PROFUNDIDAD DE PISO 11.91 ANCHURA DE SECCION 265 REVS. X KM. 422 CARGA MAXIMA (KG ) 1285 | 8
59 | SG059 | LLANTA 265/70/ R17 TIPO TODO TERRENO INDICE DE CARGA 121/118 RANGO DE VELOCIDAD R ANCHO DE RIN 7.0-9.5 PROFUNDIDAD DE PISO 11.91 ANCHURA DE SECCION 265 REVS. X KM. 422 CARGA MAXIMA (KG ) 1285 | 32
60 | SG060 | LLANTA 265/70/ R18 TIPO TODO TERRENO INDICE DE CARGA 121/118 RANGO DE VELOCIDAD S ANCHO DE RIN 7.0-9.5 PROFUNDIDAD DE PISO 11.91 ANCHURA DE SECCION 265 REVS. X KM. 420 CARGA MAXIMA (KG ) 1600 | 4
61 | SG061 | LLANTA 265/70/R15 TIPO TODO TERRENO INDICE DE CARGA 112 RANGO DE VELOCIDAD T ANCHO DE RIN 7.0-9.0 PROFUNDIDAD DE PISO 14 ANCHURA DE SECCION 272 REVS. X KM. 434 CARGA MAXIMA (KG ) 1120 | 16
62 | SG062 | LLANTA 265/70/ R 17 TIPO TODO TERRENO INDICE DE CARGA 121/118 RANGO DE VELOCIDAD R ANCHO DE RIN 7.0-9.5 PROFUNDIDAD DE PISO 11.91 ANCHURA DE SECCION 265 REVS. X KM. 422 CARGA MAXIMA (KG ) 1285 | 20
63 | SG063 | LLANTA 265/70/R18 TIPO TODO TERRENO INDICE DE CARGA 121/118 RANGO DE VELOCIDAD S ANCHO DE RIN 7.0-9.5 PROFUNDIDAD DE PISO 11.91 ANCHURA DE SECCION 265 REVS. X KM. 420 CARGA MAXIMA (KG ) 1600 | 4
64 | SG064 | LLANTA 265/75/ R15 TIPO TODO TERRENO INDICE DE CARGA 112 RANGO DE VELOCIDAD S ANCHO DE RIN 7.0-8.5 PROFUNDIDAD DE PISO 11 ANCHURA DE SECCION 272 REVS. X KM. 423 CARGA MAXIMA (KG ) 1120 | 16
65 | SG065 | LLANTA 265/75/ R16 TIPO CARRETERA INDICE DE CARGA 112 RANGO DE VELOCIDAD S ANCHO DE RIN 7.0-9.0 PROFUNDIDAD DE PISO 11 ANCHURA DE SECCION 267 REVS. X KM. 408 CARGA MAXIMA (KG ) 1120 | 4
66 | SG066 | LLANTA 265/75/ R16 TIPO TODO TERRENO INDICE DE CARGA 112 RANGO DE VELOCIDAD S ANCHO DE RIN 7.0-9.0 PROFUNDIDAD DE PISO 11 ANCHURA DE SECCION 267 REVS. X KM. 408 CARGA MAXIMA (KG ) 1120 | 12
67 | SG067 | LLANTA 265/75/ R16 TIPO TODO TERRENO INDICE DE CARGA 112 RANGO DE VELOCIDAD T ANCHO DE RIN 7.0-9.0 PROFUNDIDAD DE PISO 10.6 ANCHURA DE SECCION 274 REVS. X KM. 424 CARGA MAXIMA (KG ) 1120 | 4
68 | SG068 | LLANTA 265/75/ R17 TIPO TODO TERRENO INDICE DE CARGA 121/118 RANGO DE VELOCIDAD R ANCHO DE RIN 7.0-9.5 PROFUNDIDAD DE PISO 11.91 ANCHURA DE SECCION 265 REVS. X KM. 422 CARGA MAXIMA (KG ) 1285 | 105
69 | SG069 | LLANTA 275/60/ R17 TIPO TODO TERRENO INDICE DE CARGA 110 RANGO DE VELOCIDAD V ANCHO DE RIN 7.0-9.5 PROFUNDIDAD DE PISO 11.91 ANCHURA DE SECCION 265 REVS. X KM. 422 CARGA MAXIMA (KG ) 1285 | 4
70 | SG070 | LLANTA 275/65/ R17 TIPO TODO TERRENO INDICE DE CARGA 115 RANGO DE VELOCIDAD S ANCHO DE RIN 7.5-9.5 PROFUNDIDAD DE PISO 12.6 ANCHURA DE SECCION 279 REVS. X KM. 414 CARGA MAXIMA (KG ) 1120 | 4
71 | SG071 | LLANTA 275/70/ R18 TIPO TODO TERRENO INDICE DE CARGA 125/122 RANGO DE VELOCIDAD Q ANCHO DE RIN 7.0-8.5 PROFUNDIDAD DE PISO 15.1 ANCHURA DE SECCION 279 REVS. X KM. 386 CARGA MAXIMA (KG ) 1650 | 4
72 | SG072 | LLANTA 295/75/ R14 TIPO TODO TERRENO INDICE DE CARGA 98 RANGO DE VELOCIDAD S ANCHO DE RIN 5.0-7.0 PROFUNDIDAD DE PISO 11 ANCHURA DE SECCION 295 REVS. X KM. 500 CARGA MAXIMA (KG ) 750 | 4
73 | SG073 | LLANTA 31X10.5 R 15 TIPO TODO TERRENO INDICE DE CARGA 109 RANGO DE VELOCIDAD R ANCHO DE RIN 7.0-9.5 PROFUNDIDAD DE PISO 16.1 ANCHURA DE SECCION 269 REVS. X KM. 427 CARGA MAXIMA (KG ) 1030 | 4
74 | SG074 | LLANTA 7.50 R17 XCA TIPO CARGA INDICE DE CARGA 116/114 RANGO DE VELOCIDAD L ANCHO DE RIN 7.5 PROFUNDIDAD DE PISO 12.5 ANCHURA DE SECCION 7.5 REVS. X KM. 414 CARGA MAXIMA (KG ) 1250 | 6
75 | SG075 | LLANTA 7.50-17 TIPO CARGA INDICE DE CARGA 116/114 RANGO DE VELOCIDAD L ANCHO DE RIN 7.5 PROFUNDIDAD DE PISO 12.5 ANCHURA DE SECCION 7.5 REVS. X KM. 414 CARGA MAXIMA (KG ) 1250 | 6
76 | SG076 | LLANTA AT25X10-12 ( trasera) TIPO MOTO INDICE DE CARGA 50 RANGO DE VELOCIDAD K ANCHO DE RIN 12 PROFUNDIDAD DE PISO 8 ANCHURA DE SECCION 10 REVS. X KM. 0 CARGA MAXIMA (KG ) 190 | 2
77 | SG077 | LLANTA ATX25X8-12(delantera) TIPO MOTO INDICE DE CARGA 50 RANGO DE VELOCIDAD K ANCHO DE RIN 12 PROFUNDIDAD DE PISO 8 ANCHURA DE SECCION 10 REVS. X KM. 0 CARGA MAXIMA (KG ) 190 | 2
78 | SG078 | LLANTA L T 265/75/ R16 TIPO CARGA INDICE DE CARGA 112 RANGO DE VELOCIDAD S ANCHO DE RIN 7.0-8.5 PROFUNDIDAD DE PISO 11 ANCHURA DE SECCION 272 REVS. X KM. 423 CARGA MAXIMA (KG ) 1120 | 4
79 | SG079 | LLANTA LT 235/75/ R15 TIPO TODO TERRENO INDICE DE CARGA 104/101 RANGO DE VELOCIDAD R ANCHO DE RIN 7.0-9.5 PROFUNDIDAD DE PISO 11.91 ANCHURA DE SECCION 235 REVS. X KM. 420 CARGA MAXIMA (KG ) 1000 | 4
80 | SG080 | LLANTA LT 195/50/ R15 TIPO CARRETERA INDICE DE CARGA 82 RANGO DE VELOCIDAD V ANCHO DE RIN 5.5-7.0 PROFUNDIDAD DE PISO 7.8 ANCHURA DE SECCION 198 REVS. X KM. 550 CARGA MAXIMA (KG ) 515 | 4
81 | SG081 | LLANTA LT 215/85/ R16 TIPO CARGA INDICE DE CARGA 115/112 RANGO DE VELOCIDAD R ANCHO DE RIN 7.5-9.0 PROFUNDIDAD DE PISO 14.5 ANCHURA DE SECCION 213 REVS. X KM. 425 CARGA MAXIMA (KG ) 1120 | 18
82 | SG082 | LLANTA LT 215/85/R16 TIPO CARGA INDICE DE CARGA 115/112 RANGO DE VELOCIDAD R ANCHO DE RIN 5.5-7.00 PROFUNDIDAD DE PISO 10.7 ANCHURA DE SECCION 215 REVS. X KM. 684 CARGA MAXIMA (KG ) 1120 | 4
83 | SG083 | LLANTA LT 225/70/ R16 TIPO TODO TERRENO INDICE DE CARGA 103 RANGO DE VELOCIDAD H ANCHO DE RIN 6.0-7.0 PROFUNDIDAD DE PISO 10.3 ANCHURA DE SECCION 229 REVS. X KM. 455 CARGA MAXIMA (KG ) 875 | 4
84 | SG084 | LLANTA LT 225/70/ R17 TIPO TODO TERRENO INDICE DE CARGA 108/106 RANGO DE VELOCIDAD S ANCHO DE RIN 6.0-7.5 PROFUNDIDAD DE PISO 13.1 ANCHURA DE SECCION 221 REVS. X KM. 424 CARGA MAXIMA (KG ) 1000 | 4
85 | SG085 | LLANTA LT 225/75/ R16 TIPO CARGA INDICE DE CARGA 115/112 RANGO DE VELOCIDAD R ANCHO DE RIN 6.0-7.0 PROFUNDIDAD DE PISO 10.7 ANCHURA DE SECCION 225 REVS. X KM. 710 CARGA MAXIMA (KG ) 2680 | 48
86 | SG086 | LLANTA LT 235/75/ R15 TIPO TODO TERRENO INDICE DE CARGA 104/101 RANGO DE VELOCIDAD R ANCHO DE RIN 7.0-9.5 PROFUNDIDAD DE PISO 11.91 ANCHURA DE SECCION 235 REVS. X KM. 420 CARGA MAXIMA (KG ) 1000 | 60
87 | SG087 | LLANTA LT 235/80/ R17 TIPO CARGA INDICE DE CARGA 120/117 RANGO DE VELOCIDAD R ANCHO DE RIN 6.0-7.5 PROFUNDIDAD DE PISO 10.5 ANCHURA DE SECCION 203 REVS. X KM. 496 CARGA MAXIMA (KG ) 695 | 12
88 | SG088 | LLANTA LT 245/75/ R16 TIPO CARGA INDICE DE CARGA 120/116 RANGO DE VELOCIDAD R ANCHO DE RIN 6.5-9.0 PROFUNDIDAD DE PISO 11.91 ANCHURA DE SECCION 245 REVS. X KM. 437 CARGA MAXIMA (KG ) 1380 | 44
89 | SG089 | LLANTA LT 245/75/ R16 TIPO TODO TERRENO INDICE DE CARGA 120/116 RANGO DE VELOCIDAD R ANCHO DE RIN 6.5-9.0 PROFUNDIDAD DE PISO 11.91 ANCHURA DE SECCION 245 REVS. X KM. 437 CARGA MAXIMA (KG ) 1380 | 8
90 | SG090 | LLANTA LT 255/70/ R16 TIPO TODO TERRENO INDICE DE CARGA 111 RANGO DE VELOCIDAD T ANCHO DE RIN 6.5-8.5 PROFUNDIDAD DE PISO 13 ANCHURA DE SECCION 259 REVS. X KM. 430 CARGA MAXIMA (KG ) 1090 | 4
91 | SG091 | LLANTA LT 265/70/ R17 TIPO TODO TERRENO INDICE DE CARGA 121/118 RANGO DE VELOCIDAD R ANCHO DE RIN 7.0-9.5 PROFUNDIDAD DE PISO 11.91 ANCHURA DE SECCION 265 REVS. X KM. 422 CARGA MAXIMA (KG ) 1285 | 184
92 | SG092 | LLANTA LT 265/70/ R18 TIPO TODO TERRENO INDICE DE CARGA 121/118 RANGO DE VELOCIDAD S ANCHO DE RIN 7.0-9.5 PROFUNDIDAD DE PISO 11.91 ANCHURA DE SECCION 265 REVS. X KM. 420 CARGA MAXIMA (KG ) 1600 | 12
93 | SG093 | LLANTA LT 265/75 R16 TIPO TODO TERRENO INDICE DE CARGA 123/120 RANGO DE VELOCIDAD R ANCHO DE RIN 7.0-9.5 PROFUNDIDAD DE PISO 11.91 ANCHURA DE SECCION 265 REVS. X KM. 441 CARGA MAXIMA (KG ) 1250 | 4
94 | SG094 | LLANTA LT 265/75/ R16 TIPO TODO TERRENO INDICE DE CARGA 112 RANGO DE VELOCIDAD S ANCHO DE RIN 7.0-9.0 PROFUNDIDAD DE PISO 11 ANCHURA DE SECCION 267 REVS. X KM. 408 CARGA MAXIMA (KG ) 1120 | 8
95 | SG095 | LLANTA LT 266/75/ R16 TIPO TODO TERRENO INDICE DE CARGA 123/120 RANGO DE VELOCIDAD R ANCHO DE RIN 7.0-9.5 PROFUNDIDAD DE PISO 11.91 ANCHURA DE SECCION 265 REVS. X KM. 441 CARGA MAXIMA (KG ) 1250 | 8
96 | SG096 | LLANTA LT235/70/ R16 TIPO TODO TERRENO INDICE DE CARGA 106 RANGO DE VELOCIDAD T ANCHO DE RIN 6.0-8.0 PROFUNDIDAD DE PISO 13 ANCHURA DE SECCION 239 REVS. X KM. 447 CARGA MAXIMA (KG ) 980 | 4
|  | TOTAL DE LLANTAS | 1234